## Sheet1
2026年消防器材采购清单
申请单位：保卫处
序 号 | 采购品目名称 | 详细技术参数 | 数 量 | 单 位
1 | 消防应急照明灯 | 3C认证；输入最高耐压264V；额定电源电压DC36V；应急工作时间：≧120min；备用电源：≧100MAh； | 600 | 台
2 | 安全出口灯 （不锈钢面板） | 3C认证；输入最高耐压264V；额定电源电压DC36V；应急工作时间：≧90min；备用电源：≧100MAh； | 200 | 台
3 | 左向疏散指示灯 （不锈钢面板） | 3C认证；输入最高耐压264V；额定电源电压DC36V；应急工作时间：≧90min；备用电源：≧100MAh； | 300 | 台
4 | 右向疏散指示灯 （不锈钢面板） | 3C认证；输入最高耐压264V；额定电源电压DC36V；应急工作时间：≧90min；备用电源：≧100MAh； | 300 | 台
5 | 双向疏散指示灯 （不锈钢面板） | 3C认证；输入最高耐压264V；额定电源电压DC36V；应急工作时间：≧90min；备用电源：≧100MAh； | 100 | 台
6 | 双面单向指示灯 （不锈钢面板） | 3C认证；输入最高耐压264V；额定电源电压DC36V；应急工作时间：≧90min；备用电源：≧100MAh； | 50 | 台
7 | 4KG手提式干粉灭火器 （包更换） | 3C认证；型号：MFZ/ABC4；灭火剂：ABC干粉灭火剂 [ NH4H2PO4（75%）+(NH4)2SO4（15%）](磷酸铵盐含量75%，硫胺15%）；执行标准：新国标 GB4351-2023； | 400 | 具
8 | 灭火器箱 （包更换） | 材质：不锈钢；板材厚度0.6mm； 能放置4KG灭火器*2具 | 100 | 个
9 | 二氧化碳灭火器 | 3C认证；MT/3型；灭火剂：二氧化碳。执行标准：新国标 GB4351-2023； | 30 | 具
10 | 水基型灭火器 | 3C认证；MPZ/3型；灭火剂：3%（AFFF-6℃）型泡沫灭火剂；灭火级别：1A 55B，B、E； 执行标准：新国标 GB4351-2023 | 30 | 具
11 | 消防水带+接扣（包更换） | 型号：10-65-25米。外表材质：涤纶长丝；里衬材质：聚氨酯。执行标准：GB6246-2011 | 200 | 条
12 | 干粉自动灭火球 | 1.3kg投掷式、90型ABC干粉；报警响度120dB、保护范围3m³ | 100 | 个
13 | 灭火毯 | 尺寸：1.5*1.5m | 50 | 张
14 | 过滤式消防自救 呼吸器 | 防护时间：30分钟；滤烟性能：滤烟率≧95%；吸气阻力<800Pa；呼气阻力<300Pa； | 30 | 个
金额合计 |  | 157650元